## Full 1
IIC020 | U | Detector de movimiento.
Detector de moviment per infraroigs per a automatització del sistema d'enllumenat, model CIRCUMAT "ORBIS", muntatge en sostre de fins a 3 m d'altura, format extraplà, angle de detecció de 360°, abast de 7 m de diàmetre a 2,5 m d'altura, regulable en temps, en sensibilitat lumínica i en distància de captació.
Codi |  | Unitat | Descripció | Rendiment | Preu unitari | Import
1 |  |  | Materials
mt34orb010a |  | U | Detector de moviment per infraroigs per a automatització del sistema d'enllumenat, model CIRCUMAT "ORBIS", muntatge en sostre de fins a 3 m d'altura, format extraplà, angle de detecció de 360°, abast de 7 m de diàmetre a 2,5 m d'altura, regulable en temps, en sensibilitat lumínica i en distància de captació, alimentació a 230 V i 50-60 Hz, poder de ruptura de 5 A a 230 V, amb commutació en pas per zero, recomanada per a làmpades fluorescents i llums LED, càrregues màximes recomanades: 1000 W per a làmpades incandescents, 250 VA per a làmpades fluorescents, 500 VA per a làmpades halògenes de baix voltatge, 1000 W per a làmpades halògenes, 200 VA per a llums de baix consum, 200 VA per a lluminàries tipus Downlight, 200 VA per a llums LED, temporització regulable digitalment de 3 s a 30 min, sensibilitat lumínica regulable de 5 a 1000 lux, temperatura de treball entre -10°C i 40°C, grau de protecció IP 20, de 120 mm de diàmetre. | 1 | 73.25 | 73.25
|  |  |  | Subtotal materials: |  | 73.25
2 |  |  | Mà d'obra
mo003 |  | h | Oficial 1ª electricista. | 0.237 | 24.08 | 5.71
mo102 |  | h | Ajudant electricista. | 0.237 | 20.65 | 4.89
|  |  |  | Subtotal mà d'obra: |  | 10.6
3 |  |  | Costos directes complementaris
|  | % | Costos directes complementaris | 2 | 83.85 | 1.68
Cost de manteniment decennal: 24,80€ en els primers 10 anys. |  |  |  | Costos directes (1+2+3): |  | 85.53